## AIDA Imaging カメラ製品一覧 v2.5
2026-06-18
項番 | カメラ 型番 | 重さ・サイズ |  | イメージセンサ |  |  |  |  | フレームレート | 光学系 | [18 empty] | インターフェイス | [9 empty] | 電源供給 （PoE） | 防水防塵 | NDAA | 貸出し
|  | サイズ | 重さ | 解像度 | ピクセルサイズ | サイズ |  | フォーマット |  | 光学系 | マウント（※１） | レンズ交換 | 付属レンズ 焦点距離 | 画角計算用 | [10 empty] | 水平画角 | 垂直画角 | ミニレンズ |  | IPプロトコル | [7 empty] | HDMI | SDI
[6 empty] | 横 | 縦 | [6 empty] | 焦点距離(ワイド) | 焦点距離(テレ) | WD(mm) | ワイド 視野サイズ（横）mm | ワイド 視野サイズ（縦）mm | テレ 視野サイズ（横）mm | テレ 視野サイズ（縦）mm | ワイド 横視野 | ワイド 縦視野 | テレ 横視野 | テレ 縦視野 |  |  | M12 220 | その他 | NDI | DANTE AV-H | SRT | RTSP/RTMP | AutoTracking | ONVIF | 無線 | FreeD
1 | GEN3G-IPC-200 | 44.45mm × 44.45mm × 88.90mm | 170g | 1920×1080 | 2.9 ㎛ | 5.568 | 3.132 | 1/2.8 | 60fps | 単焦点 | CSマウント | 可 | 4mm | 4 |  | 300 | 417.6 | 234.9 |  |  | 69.6758 | 42.7607 |  |  | 69.7° | 42.8° | × | [9 empty] | HDMI 1.3 | HD-SDI/3G-SDI |  |  | ✓ | お問い合わせ
2 | HD-100A | 39mm × 39mm × 50.50mm | 180g | 1920×1080 | 2.75 ㎛ | 5.28 | 2.97 | 1/3 | 60fps | 単焦点 | CSマウント | 可 | 4mm | 4 |  | 300 | 396 | 222.75 |  |  | 66.8496 | 40.7349 |  |  | 66.8° | 40.7° | × | [9 empty] | HDMI 1.3 |  |  |  | ✓ | 可
3 | HD-AVH-100A | 81mm x 50mm x 50mm | 453g | 1920×1080 | 2.9 ㎛ | 5.568 | 3.132 | 1/2.8 | 60fps | 単焦点 | CSマウント | 可 | 4mm | 4 |  | 300 | 417.6 | 234.9 |  |  | 69.6758 | 42.7607 |  |  | 69.7° | 42.8° | × |  |  | ✓ | ✓ | ✓ |  | ✓ | ✓ |  | HDMI 1.3 |  | ✓（※3） |  |  | お問い合わせ
4 | HD-100A-IP67 | 39mm × 39mm × 50.50mm | 180g | 1920×1080 | 2.75 ㎛ | 5.28 | 2.97 | 1/3 | 60fps | 単焦点 | CSマウント | 可 | 4mm | 4 |  | 300 | 396 | 222.75 |  |  | 66.8496 | 40.7349 |  |  | 66.8° | 40.7° | × | 〇TLH CCS＋TBL1.4C 5MP IRカットフィルター衝突部まで2mm余裕あり | [8 empty] | HDMI 1.3 |  |  | IP67 | ✓ | 可
5 | HD-NDI-200 | 54mm × 54mm × 127mm | 341g | 1920×1080 | 2.9 ㎛ | 5.568 | 3.132 | 1/2.8 | 60fps | 単焦点 | CSマウント | 可 | 4mm | 4 |  | 300 | 417.6 | 234.9 |  |  | 69.6758 | 42.7607 |  |  | 69.7° | 42.8° | × | 〇TLH CS-f＋TBL2.9C 5MP | NDI¦HX2 |  | ✓ | ✓ |  | ✓ | ✓ |  | HDMI 1.3 |  | ✓（※3） |  |  | 可
6 | HD3G-NDI-200 | 54mm × 54mm × 127mm | 379g | 1920×1080 | 2.9 ㎛ | 5.568 | 3.132 | 1/2.8 | 60fps | 単焦点 | CSマウント | 可 | 4mm | 4 |  | 300 | 417.6 | 234.9 |  |  | 69.6758 | 42.7607 |  |  | 69.7° | 42.8° | × |  | NDI¦HX2 |  | ✓ | ✓ |  | ✓ | ✓ |  |  | 3G-SDI | ✓（※2） |  |  | お問い合わせ
7 | HD-X3L-IP67 | 48mm × 48mm × 83.09mm | 140g | 1920×1080 | 2.75 ㎛ | 5.28 | 2.97 | 1/3 | 60fps | ズーム | - | 不可 | 3.85mm ～ 13.4mm | 3.85 | 13.4 | 300 | 411.4286 | 231.4286 | 118.209 | 66.4925 | 68.878 | 42.1847 | 22.2908 | 12.6475 | 22.3°～68.9° | 12.6°～42.2° | × | ー | [5 empty] | ✓ | ✓ |  |  | 3G-SDI |  | IP67 | ✓ | お問い合わせ
8 | HD-NDI-CUBE | 40mm × 40mm × 86mm | 170g | 1920×1080 | 2.75 ㎛ | 5.28 | 2.97 | 1/3 | 60fps | 単焦点 | CSマウント | 可 | 4mm | 4 |  | 300 | 396 | 222.75 |  |  | 66.8496 | 40.7349 |  |  | 66.8° | 40.7° | × |  | NDI¦HX2 |  | ✓ | ✓ |  | ✓ | ✓ |  |  |  | ✓（※2） |  | ✓ | 可
9 | HD-NDI-MINI | φ24mm × 90mm | 180g | 1920×1080 | 2.75 ㎛ | 5.28 | 2.97 | 1/3 | 60fps | 単焦点 | M12マウント | 可 | 4mm | 4 |  | 300 | 396 | 222.75 |  |  | 66.8496 | 40.7349 |  |  | 66.8° | 40.7° | 〇 |  | NDI¦HX2 |  | ✓ | ✓ |  | ✓ | ✓ |  |  |  | ✓（※2） | IP67 | ✓ | 可
10 | HD-NDI-IP67 | 41mm × 41mm × 78mm | 454g | 1920×1080 | 2.75 ㎛ | 5.28 | 2.97 | 1/3 | 60fps | 単焦点 | CSマウント | 可 | 4mm | 4 |  | 300 | 396 | 222.75 |  |  | 66.8496 | 40.7349 |  |  | 66.8° | 40.7° | × |  | NDI¦HX2 |  | ✓ | ✓ |  | ✓ | ✓ |  |  |  | ✓（※2） | IP67 | ✓ | 可
11 | HD3G-IPC-MX10 | 95mm x 54mm x 54mm | 453g | 1920×1080 | 2.9 ㎛ | 5.568 | 3.132 | 1/2.8 | 60fps | ズーム | - | 不可 | 4.5mm ～ 47mm | 4.5 | 47 | 300 | 371.2 | 208.8 | 35.5404 | 19.9915 | 63.4874 | 38.3758 | 6.7798 | 3.8167 | 6.8°～63.5° | 3.8°～38.4° | × | ー | [8 empty] | HDMI 1.3 | 3G-SDI | ✓（※3） |  |  | お問い合わせ
12 | HD-NDI-X20 | 64mm × 64mm × 171mm | 800g | 1920×1080 | 2.9 ㎛ | 5.568 | 3.132 | 1/2.8 | 60fps | ズーム | - | 不可 | 4.9mm ～ 98mm | 4.9 | 98 | 300 | 340.898 | 191.7551 | 17.0449 | 9.5878 | 59.2073 | 35.4469 | 3.2545 | 1.831 | 3.3°～59.2° | 1.8°～35.4° | × | ー | NDI¦HX2 |  | ✓ | ✓ |  | ✓ | ✓ |  | HDMI 1.3 |  | ✓（※3） |  |  | 可
13 | HD-NDI-VF | 41mm × 41mm × 73mm | 454g | 1920×1080 | 2.75 ㎛ | 5.28 | 2.97 | 1/3 | 60fps | 手動バリフォーカル | - | 不可 | 2.8mm ～ 12mm | 2.8 | 12 | 300 | 565.7143 | 318.2143 | 132 | 74.25 | 86.6306 | 55.8791 | 24.8148 | 14.109 | 24.8°～86.6° | 14.1°～55.9° | × | ー | NDI¦HX2 |  | ✓ | ✓ |  | ✓ | ✓ |  |  |  | ✓（※2） | IP54 | ✓ | お問い合わせ
14 | HD-NDI-TF | 41mm × 41mm × 73mm | 454g | 1920×1080 | 2.75 ㎛ | 5.28 | 2.97 | 1/3 | 60fps | 手動バリフォーカル | - | 不可 | 5mm ～ 50mm | 5 | 50 | 300 | 316.8 | 178.2 | 31.68 | 17.82 | 55.6681 | 33.0828 | 6.0448 | 3.4024 | 6°～55.7° | 3.4°～33.1° | × | ー | NDI¦HX2 |  | ✓ | ✓ |  | ✓ | ✓ |  |  |  | ✓（※2） | IP54 | ✓ | お問い合わせ
15 | HD-NDI3-120 | 49mm × 49mm × 85mm | 350g | 1920×1080 | 2.13 ㎛ | 4.0896 | 2.3004 | 1/3 | 120fps | 単焦点 | CSマウント | 可 | 4mm | 4 |  | 300 | 306.72 | 172.53 |  |  | 54.1522 | 32.0852 |  |  | 54.2° | 32.1° | × |  | NDI¦HX3 |  | ✓ | ✓ |  | ✓ | ✓ |  | HDMI 1.4b |  | ✓（※3） |  | ✓ | お問い合わせ
16 | HD-NDI3-IP67 | 49mm × 49mm × 85mm | 350g | 1920×1080 | 2.13 ㎛ | 4.0896 | 2.3004 | 1/3 | 120fps | 単焦点 | CSマウント | 可 | 4mm | 4 |  | 300 | 306.72 | 172.53 |  |  | 54.1522 | 32.0852 |  |  | 54.2° | 32.1° | × |  | NDI¦HX3 |  | ✓ | ✓ |  | ✓ | ✓ |  |  |  | ✓（※2） | IP67 | ✓ | お問い合わせ
17 | HD3G-IPC-100A | 39mm × 39mm × 83mm | 170g | 1920×1080 | 2.9 ㎛ | 5.568 | 3.132 | 1/2.8 | 60fps | 単焦点 | CSマウント | 可 | 4mm | 4 |  | 300 | 417.6 | 234.9 |  |  | 69.6758 | 42.7607 |  |  | 69.7° | 42.8° | × | [10 empty] | 3G-SDI | ✓（※2） |  | ✓ | お問い合わせ
18 | HD3G-IPC-MINI | φ25mm × 89mm | 284g | 1920×1080 | 2.9 ㎛ | 5.568 | 3.132 | 1/2.8 | 60fps | 単焦点 | M12マウント | 可 | 3.6mm | 3.6 |  | 300 | 464 | 261 |  |  | 75.432 | 47.0181 |  |  | 75.4° | 47° | 〇 | [10 empty] | 3G-SDI | ✓（※2） | IP67 | ✓ | 可
19 | HD3G-IPC-IP67 | 39mm × 369mm × 64mm | 454g | 1920×1080 | 2.9 ㎛ | 5.568 | 3.132 | 1/2.8 | 60fps | 単焦点 | CSマウント | 可 | 4mm | 4 |  | 300 | 417.6 | 234.9 |  |  | 69.6758 | 42.7607 |  |  | 69.7° | 42.8° | × | [10 empty] | 3G-SDI | ✓（※2） | IP67 | ✓ | お問い合わせ
20 | HD3G-IPC-TF | 39mm × 39mm × 89mm | 635g | 1920×1080 | 2.9 ㎛ | 5.568 | 3.132 | 1/2.8 | 60fps | 手動バリフォーカル | - | 不可 | 5mm ～ 50mm | 5 | 50 | 300 | 334.08 | 187.92 | 33.408 | 18.792 | 58.2181 | 34.7811 | 6.3739 | 3.5878 | 6.4°～58.2° | 3.6°～34.8° | × | ー | [9 empty] | 3G-SDI | ✓（※2） | IP54 | ✓ | お問い合わせ
21 | UHD-100A | 39mm × 39mm × 50.50mm | 140g | 3840×2160 | 1.62㎛ | 6.2208 | 3.4992 | 1/2.5 | 30fps | 単焦点 | CSマウント | 可 | 3.2mm | 3.2 |  | 300 | 583.2 | 328.05 |  |  | 88.373 | 57.3353 |  |  | 88.4° | 57.3° | × | [9 empty] | HDMI 1.4b |  |  |  | ✓ | お問い合わせ
22 | UHD6G-200 | 56mm × 56mm × 71.90mm | 170g | 3840×2160 | 1.62 ㎛ | 6.2208 | 3.4992 | 1/2.5 | 30fps | 単焦点 | CSマウント | 可 | 3.2mm | 3.2 |  | 300 | 583.2 | 328.05 |  |  | 88.373 | 57.3353 |  |  | 88.4° | 57.3° | × | [10 empty] | HD/3G/6G-SDI |  |  | ✓ | お問い合わせ
23 | UHD-X3L | 48mm × 48mm × 83.09mm | 140g | 3840×2160 | 1.62 ㎛ | 6.2208 | 3.4992 | 1/2.5 | 30fps | ズーム | - | 不可 | 3.85mm ～ 13.4mm | 3.85 | 13.4 | 300 | 484.7377 | 272.6649 | 139.2716 | 78.3403 | 77.8692 | 48.878 | 26.1361 | 14.8777 | 26.1°～77.9° | 14.9°～48.9° | × | ー | [8 empty] | HDMI 1.4b |  |  |  | ✓ | お問い合わせ
24 | UHD6G-X20L | 68mm × 146mm × 68mm | 750g | 3840×2160 | 1.85 ㎛ | 7.104 | 3.996 | 1/1.7 | 30fps | ズーム | - | 不可 | 6mm ～ 120mm | 6 | 120 | 300 | 355.2 | 199.8 | 17.76 | 9.99 | 61.2511 | 36.8355 | 3.3909 | 1.9078 | 3.4°～61.3° | 1.9°～36.8° | × | ー | [8 empty] | HDMI 1.4b | 6G-SDI |  |  |  | お問い合わせ
25 | UHD-NDI3-300 | 49mm × 49mm × 85mm | 350g | 3840×2160 | 1.45 ㎛ | 5.568 | 3.132 | 1/2.8 | 60fps | 単焦点 | CSマウント | 可 | 5mm | 5 |  | 300 | 334.08 | 187.92 |  |  | 58.2181 | 34.7811 |  |  | 58.2° | 34.8° | × |  | NDI¦HX3 |  | ✓ | ✓ |  | ✓ | ✓ |  | HDMI 2.0 |  | ✓（※3） |  | ✓ | 可
26 | UHD-NDI3-IP67 | 53mm × 53mm × 120mm | 800g | 3840×2160 | 1.45 ㎛ | 5.568 | 3.132 | 1/2.8 | 60fps | 単焦点 | CSマウント | 可 | 5mm | 5 |  | 300 | 334.08 | 187.92 |  |  | 58.2181 | 34.7811 |  |  | 58.2° | 34.8° | × |  | NDI¦HX3 |  | ✓ | ✓ |  | ✓ | ✓ |  |  |  | ✓（※2） | IP67 | ✓ | お問い合わせ
27 | UHD-NDI3-X30 | 72mm × 72mm × 220mm | 1400g | 3840×2160 | 2.0 ㎛ | 7.68 | 4.32 | 1/1.8 | 60fps | ズーム | - | 不可 | 6.91mm ～ 214.64mm | 6.91 | 214.64 | 300 | 333.4298 | 187.5543 | 10.7343 | 6.038 | 58.1233 | 34.7175 | 2.0499 | 1.1531 | 2°～58.1° | 1.2°～34.7° | × | ー | NDI¦HX3 |  | ✓ | ✓ |  | ✓ | ✓ |  | HDMI 2.0 |  | ✓（※3） |  | ✓ | お問い合わせ
28 | PTZ-NDI-X18 | 155mm × 160mm × 170mm | 1.35kg | 1920×1080 | 2.13 ㎛ | 4.0896 | 2.3004 | 1/2.5 | 60fps | PTZ | - | 不可 | 5.2mm ～ 93mm | 5.2 | 93 | 300 | 235.9385 | 132.7154 | 13.1923 | 7.4206 | 42.9326 | 24.9451 | 2.5191 | 1.4172 | 2.5°～42.9° | 1.4°～24.9° | × | ー | NDI¦HX2 |  | ✓ | ✓ |  | ✓ | ✓ |  | HDMI 1.3 | HD-SDI/3G-SDI | ✓（※3） |  |  | 可
29 | PTZ-X12-IP | 155mm × 160mm × 170mm | 1.35kg | 1920×1080 | 2.13 ㎛ | 4.0896 | 2.3004 | 1/2.5 | 60fps | PTZ | - | 不可 | 3.92～47.32mm | 3.92 | 47.32 | 300 | 312.9796 | 176.051 | 25.9273 | 14.5841 | 55.096 | 32.7053 | 4.9487 | 2.7848 | 4.9°～55.1° | 2.8°～32.7° | × | ー |  |  |  | ✓ |  | ✓ | ✓ |  | HDMI 1.3 | HD-SDI/3G-SDI | ✓（※3） |  |  | お問い合わせ
30 | PTZ-X20-IP | 155mm × 160mm × 170mm | 1.35kg | 1920×1080 | 2.13 ㎛ | 4.0896 | 2.3004 | 1/2.5 | 60fps | PTZ | - | 不可 | 4.9mm~98mm | 4.9 | 98 | 300 | 250.3837 | 140.8408 | 12.5192 | 7.042 | 45.3022 | 26.4203 | 2.3906 | 1.3449 | 2.4°～45.3° | 1.3°～26.4° | × | ー |  |  |  | ✓ |  | ✓ | ✓ |  | HDMI 1.3 | HD-SDI/3G-SDI | ✓（※3） |  |  | お問い合わせ
31 | PTZ-NDI-X12 | 155mm × 160mm × 170mm | 1.35kg | 1920×1080 | 2.13 ㎛ | 4.0896 | 2.3004 | 1/2.5 | 60fps | PTZ | - | 不可 | 3.92～47.32mm | 3.92 | 47.32 | 300 | 312.9796 | 176.051 | 25.9273 | 14.5841 | 55.096 | 32.7053 | 4.9487 | 2.7848 | 4.9°～55.1° | 2.8°～32.7° | × | ー | NDI¦HX2 |  | ✓ | ✓ |  | ✓ | ✓ |  | HDMI 1.3 | HD-SDI/3G-SDI | ✓（※3） |  |  | お問い合わせ
32 | PTZ-NDI-X20 | 155mm × 160mm × 170mm | 1.35kg | 1920×1080 | 2.13 ㎛ | 4.0896 | 2.3004 | 1/2.5 | 60fps | PTZ | - | 不可 | 4.9mm~98mm | 4.9 | 98 | 300 | 250.3837 | 140.8408 | 12.5192 | 7.042 | 45.3022 | 26.4203 | 2.3906 | 1.3449 | 2.4°～45.3° | 1.3°～26.4° | × | ー | NDI¦HX2 |  | ✓ | ✓ |  | ✓ | ✓ |  | HDMI 1.3 | HD-SDI/3G-SDI | ✓（※3） |  |  | お問い合わせ
33 | PTZ-NDI3-X20 | 169.85mm × 190mm × 176.5mm | 1.4kg | 1920×1080 | 2.13 ㎛ | 4.0896 | 2.3004 | 1/2.5 | 120fps | PTZ | - | 不可 | 4.9mm ～ 98mm | 4.9 | 98 | 300 | 250.3837 | 140.8408 | 12.5192 | 7.042 | 45.3022 | 26.4203 | 2.3906 | 1.3449 | 2.4°～45.3° | 1.3°～26.4° | × | ー | NDI¦HX3 |  | ✓ | ✓ |  | ✓ | ✓ |  | HDMI 1.4b | 3G-SDI | ✓（※3） |  | ✓ | お問い合わせ
34 | PTZ4K-NDI-X12 | 197mm × 197mm × 186mm | 2.1kg | 3840×2160 | 1.45 ㎛ | 5.568 | 3.132 | 1/2.8 | 60fps | PTZ | - | 不可 | 3.4mm ～ 40.3mm | 3.4 | 40.3 | 300 | 491.2941 | 276.3529 | 41.4491 | 23.3151 | 78.6228 | 49.4605 | 7.9036 | 4.4506 | 7.9°～78.6° | 4.5°～49.5° | × | ー | NDI¦HX2 |  | ✓ | ✓ | ✓ | ✓ | ✓ |  | HDMI 2.0 |  | ✓（※3） |  | ✓ | 可
35 | PTZ4K-NDI-X30 | 197mm × 197mm × 186mm | 2.1kg | 3840×2160 | 2.0 ㎛ | 7.68 | 4.32 | 1/1.8 | 60fps | PTZ | - | 不可 | 6.91mm ～ 214.64mm | 6.91 | 214.64 | 300 | 333.4298 | 187.5543 | 10.7343 | 6.038 | 58.1233 | 34.7175 | 2.0499 | 1.1531 | 2°～58.1° | 1.2°～34.7° | × | ー | NDI¦HX2 |  | ✓ | ✓ | ✓ | ✓ | ✓ |  | HDMI 2.0 |  | ✓（※3） |  | ✓ | お問い合わせ
36 | PTZ4K12G-FNDI-X30 | 266.7mm × 228mm × 305mm | 4.59kg | 3840×2160 | 2.0 ㎛ | 7.68 | 4.32 | 1/1.8 | 60fps | PTZ | - | 不可 | 6.91mm ～ 214.64mm | 6.91 | 214.64 | 300 | 333.4298 | 187.5543 | 10.7343 | 6.038 | 58.1233 | 34.7175 | 2.0499 | 1.1531 | 2°～58.1° | 1.2°～34.7° | × | ー | NDI,NDI¦HX,NDI¦HX3 |  | ✓ | ✓ | ✓ | ✓ | ✓ | ✓ | HDMI 2.0 | 12G-SDI, 3G-SDI | ✓（※3） |  | ✓ | お問い合わせ
※１ 付属のリングをマウント部に装着することでCSマウント→Cマウントに変換が可能。変換するとCマウントレンズが装着できる。
※2 PoEアダプターケーブル（POE-ADP）を利用します。
※3 カメラのRJ45コネクタへ直接PoE給電ケーブルを接続します。